## Materials
material_id | category | grade | name | fck_MPa | E_MPa | density_kg_m3 | unit_weight_kN_m3 | design_unit_weight_kN_m3 | poisson_ratio | fy_MPa | fu_MPa | property_type | data_status | auto_apply | standard | source_id | note
CONC-C18 | Concrete | C18 | Concrete fck=18 MPa | 18 | 23817.3343 | 2400 | 23.536 |  | 0.18 |  |  | FORMULA | VERIFIED | TRUE | KDS 14 20 10 콘크리트구조 해석과 설계 원칙 | SRC-KDS-CONC | E는 KDS식 계산. 보통중량 콘크리트 가정; 골재/단위질량이 다르면 수정.
CONC-C21 | Concrete | C21 | Concrete fck=21 MPa | 21 | 24854.1508 | 2400 | 23.536 |  | 0.18 |  |  | FORMULA | VERIFIED | TRUE | KDS 14 20 10 콘크리트구조 해석과 설계 원칙 | SRC-KDS-CONC | E는 KDS식 계산. 보통중량 콘크리트 가정; 골재/단위질량이 다르면 수정.
CONC-C24 | Concrete | C24 | Concrete fck=24 MPa | 24 | 25811.0063 | 2400 | 23.536 |  | 0.18 |  |  | FORMULA | VERIFIED | TRUE | KDS 14 20 10 콘크리트구조 해석과 설계 원칙 | SRC-KDS-CONC | E는 KDS식 계산. 보통중량 콘크리트 가정; 골재/단위질량이 다르면 수정.
CONC-C27 | Concrete | C27 | Concrete fck=27 MPa | 27 | 26701.7355 | 2400 | 23.536 |  | 0.18 |  |  | FORMULA | VERIFIED | TRUE | KDS 14 20 10 콘크리트구조 해석과 설계 원칙 | SRC-KDS-CONC | E는 KDS식 계산. 보통중량 콘크리트 가정; 골재/단위질량이 다르면 수정.
CONC-C30 | Concrete | C30 | Concrete fck=30 MPa | 30 | 27536.7003 | 2400 | 23.536 |  | 0.18 |  |  | FORMULA | VERIFIED | TRUE | KDS 14 20 10 콘크리트구조 해석과 설계 원칙 | SRC-KDS-CONC | E는 KDS식 계산. 보통중량 콘크리트 가정; 골재/단위질량이 다르면 수정.
CONC-C35 | Concrete | C35 | Concrete fck=35 MPa | 35 | 28825.2973 | 2400 | 23.536 |  | 0.18 |  |  | FORMULA | VERIFIED | TRUE | KDS 14 20 10 콘크리트구조 해석과 설계 원칙 | SRC-KDS-CONC | E는 KDS식 계산. 보통중량 콘크리트 가정; 골재/단위질량이 다르면 수정.
CONC-C40 | Concrete | C40 | Concrete fck=40 MPa | 40 | 30007.9609 | 2400 | 23.536 |  | 0.18 |  |  | FORMULA | VERIFIED | TRUE | KDS 14 20 10 콘크리트구조 해석과 설계 원칙 | SRC-KDS-CONC | E는 KDS식 계산. 보통중량 콘크리트 가정; 골재/단위질량이 다르면 수정.
CONC-C50 | Concrete | C50 | Concrete fck=50 MPa | 50 | 32519.8301 | 2400 | 23.536 |  | 0.18 |  |  | FORMULA | VERIFIED | TRUE | KDS 14 20 10 콘크리트구조 해석과 설계 원칙 | SRC-KDS-CONC | E는 KDS식 계산. 보통중량 콘크리트 가정; 골재/단위질량이 다르면 수정.
CONC-C60 | Concrete | C60 | Concrete fck=60 MPa | 60 | 34350.5402 | 2400 | 23.536 |  | 0.18 |  |  | FORMULA | VERIFIED | TRUE | KDS 14 20 10 콘크리트구조 해석과 설계 원칙 | SRC-KDS-CONC | E는 KDS식 계산. 보통중량 콘크리트 가정; 골재/단위질량이 다르면 수정.
CONC-C70 | Concrete | C70 | Concrete fck=70 MPa | 70 | 36317.5988 | 2400 | 23.536 |  | 0.18 |  |  | FORMULA | VERIFIED | TRUE | KDS 14 20 10 콘크리트구조 해석과 설계 원칙 | SRC-KDS-CONC | E는 KDS식 계산. 보통중량 콘크리트 가정; 골재/단위질량이 다르면 수정.
CONC-C80 | Concrete | C80 | Concrete fck=80 MPa | 80 | 37807.6615 | 2400 | 23.536 |  | 0.18 |  |  | FORMULA | VERIFIED | TRUE | KDS 14 20 10 콘크리트구조 해석과 설계 원칙 | SRC-KDS-CONC | E는 KDS식 계산. 보통중량 콘크리트 가정; 골재/단위질량이 다르면 수정.
STL-SS275 | Structural Steel | SS275 | SS275 structural steel |  | 200000 | 7850 | 76.9822 |  | 0.3 |  |  | CONDITIONAL | PENDING | FALSE | KS D 3503 일반 구조용 압연 강재 | SRC-KS-D3503 | fy는 두께·제품형태 조건에 따라 PropertyRules 참조; 적용 KS 원문 확인.
STL-SM275 | Structural Steel | SM275 | SM275 structural steel |  | 200000 | 7850 | 76.9822 |  | 0.3 |  |  | CONSTANT | PENDING | FALSE | KS D 3515 용접 구조용 압연 강재 | SRC-KS-D3515 | fy는 두께·제품형태 조건에 따라 PropertyRules 참조; 적용 KS 원문 확인.
STL-SM355 | Structural Steel | SM355 | SM355 structural steel |  | 200000 | 7850 | 76.9822 |  | 0.3 |  |  | CONSTANT | PENDING | FALSE | KS D 3515 용접 구조용 압연 강재 | SRC-KS-D3515 | fy는 두께·제품형태 조건에 따라 PropertyRules 참조; 적용 KS 원문 확인.
STL-SM420 | Structural Steel | SM420 | SM420 structural steel |  | 200000 | 7850 | 76.9822 |  | 0.3 |  |  | CONSTANT | PENDING | FALSE | KS D 3515 용접 구조용 압연 강재 | SRC-KS-D3515 | fy는 두께·제품형태 조건에 따라 PropertyRules 참조; 적용 KS 원문 확인.
STL-SM460 | Structural Steel | SM460 | SM460 structural steel |  | 200000 | 7850 | 76.9822 |  | 0.3 |  |  | CONSTANT | PENDING | FALSE | KS D 3515 용접 구조용 압연 강재 | SRC-KS-D3515 | fy는 두께·제품형태 조건에 따라 PropertyRules 참조; 적용 KS 원문 확인.
STL-SN275 | Structural Steel | SN275 | SN275 structural steel |  | 200000 | 7850 | 76.9822 |  | 0.3 |  |  | CONSTANT | PENDING | FALSE | 건축구조용 압연강재 관련 KS | SRC-KS-SN | fy는 두께·제품형태 조건에 따라 PropertyRules 참조; 적용 KS 원문 확인.
STL-SN355 | Structural Steel | SN355 | SN355 structural steel |  | 200000 | 7850 | 76.9822 |  | 0.3 |  |  | CONSTANT | PENDING | FALSE | 건축구조용 압연강재 관련 KS | SRC-KS-SN | fy는 두께·제품형태 조건에 따라 PropertyRules 참조; 적용 KS 원문 확인.
STL-SN460 | Structural Steel | SN460 | SN460 structural steel |  | 200000 | 7850 | 76.9822 |  | 0.3 |  |  | CONSTANT | PENDING | FALSE | 건축구조용 압연강재 관련 KS | SRC-KS-SN | fy는 두께·제품형태 조건에 따라 PropertyRules 참조; 적용 KS 원문 확인.
REBAR-SD300 | Reinforcing Steel | SD300 | SD300 reinforcing bar |  | 200000 | 7850 | 76.9822 |  | 0.3 | 300 |  | CONSTANT | PENDING | FALSE | KS D 3504 철근 콘크리트용 봉강 | SRC-KS-D3504 | fy는 강종 기호의 공칭 항복강도. fu/연신율은 KS 원문 및 지름 조건 확인.
REBAR-SD400 | Reinforcing Steel | SD400 | SD400 reinforcing bar |  | 200000 | 7850 | 76.9822 |  | 0.3 | 400 |  | CONSTANT | PENDING | FALSE | KS D 3504 철근 콘크리트용 봉강 | SRC-KS-D3504 | fy는 강종 기호의 공칭 항복강도. fu/연신율은 KS 원문 및 지름 조건 확인.
REBAR-SD500 | Reinforcing Steel | SD500 | SD500 reinforcing bar |  | 200000 | 7850 | 76.9822 |  | 0.3 | 500 |  | CONSTANT | PENDING | FALSE | KS D 3504 철근 콘크리트용 봉강 | SRC-KS-D3504 | fy는 강종 기호의 공칭 항복강도. fu/연신율은 KS 원문 및 지름 조건 확인.
REBAR-SD600 | Reinforcing Steel | SD600 | SD600 reinforcing bar |  | 200000 | 7850 | 76.9822 |  | 0.3 | 600 |  | CONSTANT | PENDING | FALSE | KS D 3504 철근 콘크리트용 봉강 | SRC-KS-D3504 | fy는 강종 기호의 공칭 항복강도. fu/연신율은 KS 원문 및 지름 조건 확인.
REBAR-SD400S | Reinforcing Steel | SD400S | SD400S reinforcing bar |  | 200000 | 7850 | 76.9822 |  | 0.3 | 400 |  | CONSTANT | PENDING | FALSE | KS D 3504 철근 콘크리트용 봉강 | SRC-KS-D3504 | fy는 강종 기호의 공칭 항복강도. fu/연신율은 KS 원문 및 지름 조건 확인.
REBAR-SD500S | Reinforcing Steel | SD500S | SD500S reinforcing bar |  | 200000 | 7850 | 76.9822 |  | 0.3 | 500 |  | CONSTANT | PENDING | FALSE | KS D 3504 철근 콘크리트용 봉강 | SRC-KS-D3504 | fy는 강종 기호의 공칭 항복강도. fu/연신율은 KS 원문 및 지름 조건 확인.
REBAR-SD600S | Reinforcing Steel | SD600S | SD600S reinforcing bar |  | 200000 | 7850 | 76.9822 |  | 0.3 | 600 |  | CONSTANT | PENDING | FALSE | KS D 3504 철근 콘크리트용 봉강 | SRC-KS-D3504 | fy는 강종 기호의 공칭 항복강도. fu/연신율은 KS 원문 및 지름 조건 확인.
AL-6061-T6 | Aluminum | 6061-T6 | Aluminum 6061-T6 |  | 69000 | 2700 | 26.478 |  | 0.33 |  |  | CONSTANT | PENDING | FALSE | Extruded alloy technical data / alloy datasheets | SRC-HYDRO-AL | 제품형태·두께·조질 세부조건별 강도 확인 필요.
AL-6063-T6 | Aluminum | 6063-T6 | Aluminum 6063-T6 |  | 69000 | 2700 | 26.478 |  | 0.33 |  |  | CONSTANT | PENDING | FALSE | Extruded alloy technical data / alloy datasheets | SRC-HYDRO-AL | 제품형태·두께·조질 세부조건별 강도 확인 필요.
AL-6082-T6 | Aluminum | 6082-T6 | Aluminum 6082-T6 |  | 69000 | 2700 | 26.478 |  | 0.33 |  |  | CONSTANT | PENDING | FALSE | Extruded alloy technical data / alloy datasheets | SRC-HYDRO-AL | 제품형태·두께·조질 세부조건별 강도 확인 필요.
SS-304 | Stainless Steel | 304 | Stainless steel 304 |  | 200000 | 7900 | 77.4725 |  | 0.3 |  |  | CONSTANT | PENDING | FALSE | Stainless steel grades / Prodec range datasheet | SRC-OUTOKUMPU | 0.2% proof strength와 fu는 제품형태·가공상태·두께별 확인.
SS-304L | Stainless Steel | 304L | Stainless steel 304L |  | 200000 | 7900 | 77.4725 |  | 0.3 |  |  | CONSTANT | PENDING | FALSE | Stainless steel grades / Prodec range datasheet | SRC-OUTOKUMPU | 0.2% proof strength와 fu는 제품형태·가공상태·두께별 확인.
SS-316 | Stainless Steel | 316 | Stainless steel 316 |  | 200000 | 8000 | 78.4532 |  | 0.3 |  |  | CONSTANT | PENDING | FALSE | Stainless steel grades / Prodec range datasheet | SRC-OUTOKUMPU | 0.2% proof strength와 fu는 제품형태·가공상태·두께별 확인.
SS-316L | Stainless Steel | 316L | Stainless steel 316L |  | 200000 | 8000 | 78.4532 |  | 0.3 |  |  | CONSTANT | PENDING | FALSE | Stainless steel grades / Prodec range datasheet | SRC-OUTOKUMPU | 0.2% proof strength와 fu는 제품형태·가공상태·두께별 확인.
PS-WIRE | Prestressing Steel | PS Wire | PS Wire |  | 200000 | 7850 | 76.9822 |  | 0.3 |  |  | CONSTANT | PENDING | FALSE | KS D 7002 PC 강선 및 PC 강연선 | SRC-KS-D7002 | 공칭지름·종류별 인장강도 확인 필요; 프리스트레싱강은 fy 대신 proof stress 사용 가능.
PS-BAR | Prestressing Steel | PS Bar | PS Bar |  | 200000 | 7850 | 76.9822 |  | 0.3 |  |  | CONSTANT | PENDING | FALSE | PC 강봉 관련 KS | SRC-KS-PCBAR | 공칭지름·종류별 인장강도 확인 필요; 프리스트레싱강은 fy 대신 proof stress 사용 가능.
PS-STRAND | Prestressing Steel | PS Strand | PS Strand |  | 200000 | 7850 | 76.9822 |  | 0.3 |  |  | CONSTANT | PENDING | FALSE | KS D 7002 PC 강선 및 PC 강연선 | SRC-KS-D7002 | 공칭지름·종류별 인장강도 확인 필요; 프리스트레싱강은 fy 대신 proof stress 사용 가능.
CABLE-STRUCTURAL-STRAND | Cable | Structural Strand | Structural Strand |  |  | 7850 | 76.9822 |  |  |  |  | CONSTANT | PENDING | FALSE | 와이어로프 및 구조용 스트랜드 관련 KS | SRC-KS-CABLE | 유효탄성계수·파단강도·질량은 구성 및 공칭지름별 제조사/KS 표 확인.
CABLE-WIRE-ROPE-6X19 | Cable | Wire Rope 6x19 | Wire Rope 6x19 |  |  | 7850 | 76.9822 |  |  |  |  | CONSTANT | PENDING | FALSE | 와이어로프 및 구조용 스트랜드 관련 KS | SRC-KS-CABLE | 유효탄성계수·파단강도·질량은 구성 및 공칭지름별 제조사/KS 표 확인.
CABLE-WIRE-ROPE-6X37 | Cable | Wire Rope 6x37 | Wire Rope 6x37 |  |  | 7850 | 76.9822 |  |  |  |  | CONSTANT | PENDING | FALSE | 와이어로프 및 구조용 스트랜드 관련 KS | SRC-KS-CABLE | 유효탄성계수·파단강도·질량은 구성 및 공칭지름별 제조사/KS 표 확인.
MDF-GENERAL | MDF | General MDF | General MDF |  |  | 750 | 7.355 |  |  |  |  | CONDITIONAL | PENDING | FALSE | MDF Info: manufacture, assessing properties, CE marking | SRC-EPF-MDF | 평균밀도 700–800 kg/m³의 중간값 750은 전형값이며 제품 데이터시트 우선. E는 두께별 규칙 참조.
MDF-LOW | MDF | Low Stiffness MDF | Low Stiffness MDF | [8 empty] | CONSTANT | PENDING | FALSE | MDF Info: manufacture, assessing properties, CE marking | SRC-EPF-MDF | 표준화된 단일 등급이 아님. 제조사 제품 데이터 필요.
MDF-HDF | MDF | High Density MDF | High Density MDF (HDF) | [8 empty] | CONSTANT | PENDING | FALSE | MDF Info: manufacture, assessing properties, CE marking | SRC-EPF-MDF | 밀도 >800 kg/m³이나 단일 대표값은 없음. 제조사 제품 데이터 필요.
USER-DEFINED | User Defined | User Defined | User Defined | [8 empty] | USER_DEFINED | USER_DEFINED | FALSE | 사용자 정의 | SRC-USER | 사용자가 모든 값을 입력하고 근거를 Sources에 추가.
Note on E1: [Threaded comment] Your version of Excel allows you to read this threaded comment; however, any edits to it will get removed if the file is opened in a newer version of Excel. Learn more: https://go.microsoft.com/fwlink/?linkid=870924 Comment: 콘크리트 grade에서 분리한 설계기준 압축강도(MPa). 비콘크리트 행은 빈칸입니다.
Note on H1: [Threaded comment] Your version of Excel allows you to read this threaded comment; however, any edits to it will get removed if the file is opened in a newer version of Excel. Learn more: https://go.microsoft.com/fwlink/?linkid=870924 Comment: 질량밀도 × Meta!GRAVITY / 1000으로 계산한 물리적 단위중량(kN/m³). 숫자 또는 빈칸만 허용합니다.
Note on I1: [Threaded comment] Your version of Excel allows you to read this threaded comment; however, any edits to it will get removed if the file is opened in a newer version of Excel. Learn more: https://go.microsoft.com/fwlink/?linkid=870924 Comment: 설계기준에서 별도로 지정한 대표 단위중량 전용 열. 기존 근거값이 없어 이번 마이그레이션에서는 빈칸으로 보존했습니다.

## PropertyRules
material_id | property_name | condition_type | min_value | min_inclusive | max_value | max_inclusive | condition_unit | product_form | section_part | property_value | property_unit | source_id | note
STL-SS275 | fy_MPa | thickness_range | 0 | FALSE | 16 | TRUE | mm |  |  | 275 | MPa | SRC-KS-D3503 | 대표 두께구간. 경계 포함 방식과 제품형태를 KS 원문에서 확인.
STL-SS275 | fy_MPa | thickness_range | 16 | FALSE | 40 | TRUE | mm |  |  |  | MPa | SRC-KS-D3503 | KS 원문 기계적 성질표 확인 후 입력.
STL-SM355 | fy_MPa | thickness_range | 0 | FALSE | 16 | TRUE | mm |  |  |  | MPa | SRC-KS-D3515 | 두께별 KS 원문 기계적 성질표 확인 후 입력.
STL-SM420 | fy_MPa | thickness_range | 0 | FALSE | 16 | TRUE | mm |  |  |  | MPa | SRC-KS-D3515 | 두께별 KS 원문 기계적 성질표 확인 후 입력.
STL-SM460 | fy_MPa | thickness_range | 0 | FALSE | 16 | TRUE | mm |  |  |  | MPa | SRC-KS-D3515 | 두께별 KS 원문 기계적 성질표 확인 후 입력.
MDF-GENERAL | E_MPa | thickness_range | 10 | FALSE | 12 | TRUE | mm |  |  | 2500 | MPa | SRC-EPF-MDF | EN 13986 CE marking 예시의 두께별 최소/선언값.
MDF-GENERAL | E_MPa | thickness_range | 12 | FALSE | 19 | TRUE | mm |  |  | 2200 | MPa | SRC-EPF-MDF | EN 13986 CE marking 예시.
MDF-GENERAL | E_MPa | thickness_range | 19 | FALSE | 30 | TRUE | mm |  |  | 2100 | MPa | SRC-EPF-MDF | EN 13986 CE marking 예시.
MDF-GENERAL | E_MPa | thickness_range | 30 | FALSE | 45 | TRUE | mm |  |  | 1900 | MPa | SRC-EPF-MDF | EN 13986 CE marking 예시.
MDF-GENERAL | E_MPa | thickness_range | 45 | FALSE |  |  | mm |  |  | 1700 | MPa | SRC-EPF-MDF | 상한은 제품 범위에 따라 달라 제조사 확인.
Note on E1: [Threaded comment] Your version of Excel allows you to read this threaded comment; however, any edits to it will get removed if the file is opened in a newer version of Excel. Learn more: https://go.microsoft.com/fwlink/?linkid=870924 Comment: FALSE이면 min_value는 제외됩니다. 현재 범위는 min < t ≤ max 규칙으로 통일했습니다.
Note on G1: [Threaded comment] Your version of Excel allows you to read this threaded comment; however, any edits to it will get removed if the file is opened in a newer version of Excel. Learn more: https://go.microsoft.com/fwlink/?linkid=870924 Comment: TRUE이면 max_value가 포함됩니다. 상한 미확정 행은 max_value와 max_inclusive가 모두 빈칸입니다.

## Sections
section_id | category | shape | designation | compatible_material_category | dimensions | area_mm2 | Iy_mm4 | Iz_mm4 | J_mm4 | property_source | mass_per_length_kg_m | unit_weight_per_length_kN_m | source_id | H_mm | B_mm | tw_mm | tf_mm | b_mm2 | h_mm3 | t_mm | D_mm | d_mm4
SEC-RECT-300X500 | Solid | Rectangle | RECT-300x500 | User Defined | b=300; h=500 | 150000 | 3125000000 | 1125000000 | 2817370800 | CALCULATED |  |  | SRC-GEOMETRY |  |  |  |  | 300 | 500
SEC-CIRC-D300 | Solid | Circle | CIRCLE-D300 | User Defined | D=300 | 70685.8347 | 397607820.22 | 397607820.22 | 795215640.4399 | CALCULATED |  |  | SRC-GEOMETRY | [7 empty] | 300
SEC-H-300X300X10X15 | Rolled Steel | H/I Section | H-300x300x10x15 | Structural Steel | H=300; B=300; tw=10; tf=15 | 11700 | 199327500 | 67522500 | 765000 | CALCULATED | 91.845 | 0.90069 | SRC-KS-D3502 | 300 | 300 | 10 | 15
SEC-C-200X80X7.5X11 | Rolled Steel | Channel | C-200x80x7.5x11 | Structural Steel | H=200; B=80; tw=7.5; tf=11 | 3095 |  |  | 96017.9167 | CALCULATED | 24.2958 | 0.23826 | SRC-KS-D3502 | 200 | 80 | 7.5 | 11
SEC-L-100X100X10 | Rolled Steel | Angle | L-100x100x10 | Structural Steel | b=100; h=100; t=10 | 1900 |  |  | 5763333.3333 | CALCULATED | 14.915 | 0.14627 | SRC-KS-D3502 |  |  |  |  | 100 | 100 | 10
SEC-BOX-200X200X9 | Hollow | Box | BOX-200x200x9 | Structural Steel | b=200; h=200; t=9 | 6876 | 41900052 | 41900052 | 62710839 | CALCULATED | 53.9766 | 0.52933 | SRC-GEOMETRY |  |  |  |  | 200 | 200 | 9
SEC-PIPE-114.3X6 | Hollow | Pipe | PIPE-114.3x6 | Structural Steel | D=114.3; t=6 | 2041.4069 | 3002115.9622 | 3002115.9622 | 6004231.9245 | CALCULATED | 16.025 | 0.15715 | SRC-GEOMETRY | [6 empty] | 6 | 114.3
SEC-CABLE-D15.2 | Cable | Cable | CABLE-D15.2 | Cable | D=15.2 (nominal envelope) |  |  |  |  | STANDARD_TABLE |  |  | SRC-KS-CABLE | [7 empty] | 15.2
Note on E1: [Threaded comment] Your version of Excel allows you to read this threaded comment; however, any edits to it will get removed if the file is opened in a newer version of Excel. Learn more: https://go.microsoft.com/fwlink/?linkid=870924 Comment: 단면 형상과 실제 material_id는 분리합니다. 프로그램에서 이 호환 재료 카테고리와 Material을 조합하십시오.
Note on M1: [Threaded comment] Your version of Excel allows you to read this threaded comment; however, any edits to it will get removed if the file is opened in a newer version of Excel. Learn more: https://go.microsoft.com/fwlink/?linkid=870924 Comment: unit_weight_per_length_kN_m = mass_per_length_kg_m × Meta!GRAVITY / 1000.

## RC_Sections
section_id | section_type | member_type | width_mm | height_mm | diameter_mm | concrete_material_id | rebar_material_id | cover_mm | longitudinal_bar_diameter | longitudinal_bar_count | stirrup_diameter | stirrup_spacing | note
RC-RECT-300X500-C24-SD400 | Rectangle |  | 300 | 500 |  | CONC-C24 | REBAR-SD400 | 40 | 20 | 4 | 10 | 200 | 예시 조합. 배근·피복은 프로젝트 설계값이며 설계기준 검토 필요.
RC-CIRC-D500-C30-SD400 | Circle |  |  |  | 500 | CONC-C30 | REBAR-SD400 | 40 | 20 | 8 | 10 | 200 | 예시 조합. 원형 띠철근 상세 및 최소피복 검토 필요.
RC-USER | User Defined |  |  |  |  | USER-DEFINED | USER-DEFINED | [5 empty] | 사용자 정의 RC 단면.
Note on C1: [Threaded comment] Your version of Excel allows you to read this threaded comment; however, any edits to it will get removed if the file is opened in a newer version of Excel. Learn more: https://go.microsoft.com/fwlink/?linkid=870924 Comment: Beam, Column, Wall 중 선택. 기존 데이터에 근거가 없어 자동 추정하지 않고 빈칸으로 보존했습니다.

## Sources
source_id | organization | standard_or_document | edition | table_or_section | description | reference
SRC-KDS-CONC | 국가건설기준센터/국토교통부 | KDS 14 20 10 콘크리트구조 해석과 설계 원칙 | 2024 계열(적용 전 최신본 확인) | 재료 물성 | 콘크리트 탄성계수 공식 및 구조용 콘크리트 재료 규정. Δf 구간은 적용 프로젝트 기준 최신본 대조 필요. | https://kcsc.re.kr/
SRC-KDS-STEEL | 국가건설기준센터/국토교통부 | KDS 41 10 15 건축구조기준 설계하중 및 재료 상수 관련 기준 | 현행본 확인 | 강재 재료 상수 | 강재 탄성계수·푸아송비 등 공통 설계 상수. 실제 적용 전 현행 기준 대조. | https://kcsc.re.kr/
SRC-KS-D3503 | 국가기술표준원 | KS D 3503 일반 구조용 압연 강재 | 최종개정확인 2026-06-30 | 종류·기계적 성질 | SS275 적용 범위 및 두께별 기계적 성질의 기준 문서. 원문 표 확인이 필요한 셀은 VERIFY. | https://www.standard.go.kr/KSCI/standardIntro/getStandardSearchView.do?ksNo=KSD3503&tmprKsNo=KSD3503
SRC-KS-D3515 | 국가기술표준원 | KS D 3515 용접 구조용 압연 강재 | 최종개정확인 2023-06-16 | 종류·기계적 성질 | SM 계열 강재의 적용 범위와 두께별 물성 기준. | https://www.standard.go.kr/KSCI/standardIntro/getStandardSearchView.do?ksNo=KSD3515&tmprKsNo=KSD3515
SRC-KS-SN | 국가기술표준원 | 건축구조용 압연강재 관련 KS | 현행본 확인 | 종류·기계적 성질 | SN275/SN355/SN460의 정확한 KS 번호와 두께별 표를 프로젝트 적용 전 확인. | https://www.standard.go.kr/
SRC-KS-D3504 | 국가기술표준원 | KS D 3504 철근 콘크리트용 봉강 | 최종개정확인 2025-06-02 | 종류·기계적 성질 | SD 계열 철근의 종류와 기계적 성질. | https://standard.go.kr/KSCI/standardIntro/getStandardSearchView.do?ksNo=KSD3504&tmprKsNo=KSD3504
SRC-HYDRO-AL | Hydro | Extruded alloy technical data / alloy datasheets | 웹 자료(접속일 2026-08-12) | 6061/6063/6082 | 합금·질별 기계적 성질은 제품형태와 두께에 따라 달라짐. 확인된 공통 물리상수만 기입하고 강도는 VERIFY. | https://www.hydro.com/en/global/aluminium/products/extruded-profiles/alloy-selection/
SRC-OUTOKUMPU | Outokumpu | Stainless steel grades / Prodec range datasheet | 웹 자료(접속일 2026-08-12) | 304/304L/316/316L | 제품형태·가공상태별 항복·인장강도 표. grade-only 행은 강도 VERIFY. | https://www.outokumpu.com/en/products/product-ranges/prodec
SRC-KS-D7002 | 국가기술표준원 | KS D 7002 PC 강선 및 PC 강연선 | 최종개정확인 2024-09-13 | 종류·치수·기계적 성질 | PC 강선 및 강연선. 호칭/종별로 강도가 달라 grade-only 행은 VERIFY. | https://www.standard.go.kr/KSCI/standardIntro/getStandardSearchView.do?ksNo=KSD7002&tmprKsNo=KSD7002
SRC-KS-PCBAR | 국가기술표준원 | PC 강봉 관련 KS | 현행본 확인 | 종류·기계적 성질 | PS Bar의 정확한 제품 규격·등급 확인 필요. | https://www.standard.go.kr/
SRC-KS-CABLE | 국가기술표준원 | 와이어로프 및 구조용 스트랜드 관련 KS | 현행본 확인 | 종류·치수·최소파단하중 | 구성·공칭지름·소선 강도에 따라 물성이 달라 대표 grade-only 행은 VERIFY. | https://www.standard.go.kr/
SRC-EPF-MDF | European Panel Federation | MDF Info: manufacture, assessing properties, CE marking | 웹 자료(접속일 2026-08-12) | Density / EN 310 / EN 622-5 | 일반 MDF의 전형적 평균밀도 700–800 kg/m³; E는 두께·등급 조건부. HDF는 800 kg/m³ 초과이며 제조사 확인 필요. | https://mdf-info.eu/technical/assessing-properties
SRC-KS-D3502 | 국가기술표준원 | KS D 3502 열간 압연 형강의 모양·치수·무게 및 허용차 | 2022-12-27 | 표준 치수 | H형강·ㄷ형강·ㄱ형강 대표 치수 및 질량의 기준. 본 파일의 대표 규격은 치수 기반 계산값이며 공칭표 대조 필요. | https://www.standard.go.kr/
SRC-GEOMETRY | OpenFrame Studio | 기하 공식 | 1.0 | 단면적·단면2차모멘트·비틀림상수 | 이상화된 날카로운 모서리 단면의 치수 기반 수식. 필렛/모서리 반경은 제외하므로 제조 표와 차이가 날 수 있음. | https://en.wikipedia.org/wiki/List_of_second_moments_of_area
SRC-USER | 사용자 | 사용자 정의 | N/A | N/A | 사용자가 프로젝트별 검증값을 입력하는 행.

## Validation
check_id | check_type | target_sheet | target_id | result | message | checked_at
VAL-001 | DUPLICATE_ID | Materials | * | PASS | material_id 중복 없음 | 2026-08-12
VAL-002 | DUPLICATE_ID | Sections | * | PASS | section_id 중복 없음 | 2026-08-12
VAL-003 | DUPLICATE_ID | RC_Sections | * | PASS | section_id 중복 없음 | 2026-08-12
VAL-004 | NUMERIC_TYPE | All | * | PASS | 숫자형 열에 문자열 없음 | 2026-08-12
VAL-005 | SOURCE_REFERENCE | All | * | PASS | 모든 source_id 참조 유효 | 2026-08-12
VAL-006 | CONDITIONAL_RULE | Materials | * | PASS | 모든 CONDITIONAL 재료에 숫자 property_value 규칙 존재 | 2026-08-12
VAL-007 | RULE_OVERLAP | PropertyRules | * | PASS | 동일 조건 그룹 내 범위 중복 없음 | 2026-08-12
VAL-008 | PHYSICAL_RANGE | Materials/Sections | * | PASS | 음수/비정상 물성치 없음 | 2026-08-12
VAL-009 | LENGTH_UNIT_CONVERSION | Sections | * | PASS | kg/m → kN/m 변환식 일치 | 2026-08-12
VAL-010 | DATA_PRESERVATION | All | * | PASS | 원본 행 보존: Materials 43, Rules 10, Sections 8, RC 3, Sources 15 | 2026-08-12
VAL-011 | PENDING_STATUS | Materials | * | NOTICE | 31개 재료가 미검증 상태(PENDING/auto_apply=FALSE) | 2026-08-12

## Meta
meta_group | key | value | description
DATABASE | DATABASE_NAME | OpenFrame Material & Section DB | 데이터베이스 명
DATABASE | DATABASE_VERSION | 0.1 | 스키마 버전
DATABASE | UNIT_SYSTEM | SI | 단위계
DATABASE | GRAVITY | 9.8066 | m/s²
DATABASE | STATUS | DEVELOPMENT | 개발 상태
DATABASE | UPDATED | 2026-08-12 | 마지막 수정일
PROPERTY_TYPE | PROPERTY_TYPE | CONSTANT | 허용 enum
PROPERTY_TYPE | PROPERTY_TYPE | FORMULA | 허용 enum
PROPERTY_TYPE | PROPERTY_TYPE | CONDITIONAL | 허용 enum
PROPERTY_TYPE | PROPERTY_TYPE | USER_DEFINED | 허용 enum
DATA_STATUS | DATA_STATUS | VERIFIED | 허용 enum
DATA_STATUS | DATA_STATUS | PENDING | 허용 enum
DATA_STATUS | DATA_STATUS | USER_DEFINED | 허용 enum
Note on C5: [Threaded comment] Your version of Excel allows you to read this threaded comment; however, any edits to it will get removed if the file is opened in a newer version of Excel. Learn more: https://go.microsoft.com/fwlink/?linkid=870924 Comment: Materials 및 Sections의 단위중량 변환 수식이 참조하는 중력가속도입니다.